## Materials
|  |  |  | Ex | Ey | Ez | Gxy | Gyz | Gxz | prxy | pryz | prxz
|  | Type | Layer Thickness | E11 | E22 |  | G12 | [5 empty] | density | UTS | UCS | Reference
Material ID |  |  | [mm] | [MPa] | [MPa] | [MPa] | [MPa] | [MPa] | [MPa] | [-] | [-] | [-] | [kg/m3] | [MPa] | [MPa]
1 | Gelcoat | isotropic | 1 | 3440 | 3440 | 3440 | 1323 | 1323 | 1323 | 0.3 | 0.3 | 0.3 | 1235 | 7.4e-05 | 8.7e-05 | IEA 15 MW v1.0 files
2 | glass_uni | orthotropic | 1 | 44600 | 17000 | 16700 | 3270 | 3480 | 3500 | 0.262 | 0.35 | 0.264 | 1940 | 609.2 | 474.71 | IEA 15 MW v1.0 files
3 | CarbonUD | orthotropic | 1 | 114500 | 8390 | 8390 | 5990 | 5990 | 5990 | 0.27 | 0.27 | 0.27 | 1220 | 1546 | 1047 | IEA 15 MW v1.0 files
4 | glass_biax | orthotropic | 1 | 11100 | 11100 | 16700 | 13530 | 3490 | 3490 | 0.5 | 0 | 0.066 | 1940 | 42.9 | 70.7 | IEA 15 MW v1.0 files
5 | glass_triax | orthotropic | 1 | 28700 | 16600 | 16700 | 8400 | 3490 | 3490 | 0.5 | 0 | 0.17 | 1940 | 396 | 448.9 | IEA 15 MW v1.0 files
6 | medium_density_foam | orthotropic | 1 | 129.2 | 129.2 | 129.2 | 48.947 | 48.947 | 48.947 | 0.32 | 0.32 | 0.32 | 130 | 2.083 | 1.563 | IEA 15 MW v1.0 files
7 | resin | isotropic | 1 | 1 | 1 | 1 | 0.3125 | 0.3125 | 0.3125 | 0.3 | 0.3 | 0.3 | 1150 | 0 | 0 | IEA 15 MW v1.0 files

## Geometry
utd_iea15mw |  |  |  | # Shear webs -> | 2 | # of stacks -> | 10 | Stack ID -> | 1 | 2 | 3 | 4 | 5 | 6 | 7 | 8 | 9 | 10 | Segment ID -> | 1 | 2 | 3 | 4 | 5 | 6 | 7 | 8 | 9 | 10 | 11 | 12 | 13 | 14 | 15 | 16 | 17 | 18 | 0 | 1 | 2 | 3 | 4 | 5 | 6 | 7 | 8 | 9 | 10 | 11 | 12 | 13 | 14 | 15 | 16 | 17 | 18 | 1 | 2 | 3 | 4 | 5 | 6 | 7 | 8 | 9 | 10 | 11 | 12 | 13 | 14 | 15 | 16 | 17 | 18
[6 empty] | # of segments -> | 18 | Material ID -> | 1 | 1 | 5 | 3 | 6 | 4 | 6 | 6 | 2 | 2 |  | 0: DP Types; 1: Stacks | SW1 |  | SW2
Sta.# | Blade span (m) | Airfoil Shape File | TE Type | Twist (deg) | Chord | xoffset | aero center | Notes | GELCOAT | RESIN | TRIAX-SKINS | MAINSPAR | WEB-CORE | WEB-SKIN | CORE-LE | CORE-TE | LE-REINF | TE-REINF | -blank- | HP_FLAT | HP_TEREINF | HP_TEFILLER | HP_WEBAFT | HP_CENTERMAINSC | HP_WEBFWD | HP_MAINSC | HP_LEFILLER | HP_LEPANEL | LP_LEREINF | LP_LEFILLER | LP_WEBFWD | LP_CENTERMAINSC | LP_WEBAFT | LP_MAINSC | LP_TEFILLER | LP_TEREINF | LP_FLAT | [19 empty] | HP_FLAT | HP_TEREINF | HP_TEFILLER | HP_WEBAFT | HP_CENTERMAINSC | HP_WEBFWD | HP_MAINSC | HP_LEFILLER | HP_LEPANEL | LP_LEREINF | LP_LEFILLER | LP_WEBFWD | LP_CENTERMAINSC | LP_WEBAFT | LP_MAINSC | LP_TEFILLER | LP_TEREINF | LP_FLAT | stacks | dps | stacks | dps
1 | 0 | Cylinder | round | 15.5946 | 5.2 | 0.50455 | 0.5 |  | 0.5 | 0 | 50 | 0.1 | 0 | 0 | 0 | 0 | 0 | 0 | -1 | -0.98 | -0.95562 | -0.4554 | -0.43615 | -0.37184 | -0.30616 | -0.28828 | -0.0082 | 0 | 0.008 | 0.55328 | 0.57254 | 0.63643 | 0.7019 | 0.71958 | 0.96202 | 0.98 | 1 | [19 empty] | 1,3,10,3,2 | 1,3,10,3,2 | 1,3,8,3,2 | 1,3,4,3,2 | 1,3,4,3,2 | 1,3,4,3,2 | 1,3,4,3,2 | 1,3,7,3,2 | 1,3,9,3,2 | 1,3,9,3,2 | 1,3,7,3,2 | 1,3,4,3,2 | 1,3,4,3,2 | 1,3,4,3,2 | 1,3,4,3,2 | 1,3,8,3,2 | 1,3,10,3,2 | 1,3,10,3,2
2 | 2.34 | Cylinder | round | 15.5911 | 5.2083 | 0.49036 | 0.5 |  | 0.5 | 0 | 44.5913 | 1.8482 | 0 | 0 | 0 | 0 | 0 | 0 | -1 | -0.98 | -0.95562 | -0.44167 | -0.42244 | -0.35888 | -0.29362 | -0.27609 | -0.0082 | 0 | 0.008 | 0.53972 | 0.55904 | 0.62338 | 0.68916 | 0.70703 | 0.96202 | 0.98 | 1 | [19 empty] | 1,3,10,3,2 | 1,3,10,3,2 | 1,3,8,3,2 | 1,3,4,3,2 | 1,3,4,3,2 | 1,3,4,3,2 | 1,3,4,3,2 | 1,3,7,3,2 | 1,3,9,3,2 | 1,3,9,3,2 | 1,3,7,3,2 | 1,3,4,3,2 | 1,3,4,3,2 | 1,3,4,3,2 | 1,3,4,3,2 | 1,3,8,3,2 | 1,3,10,3,2 | 1,3,10,3,2
3 | 4.68 | Interp_004680 | round | 15.4288 | 5.2357 | 0.47345 | 0.47145 |  | 0.5 | 0 | 39.4102 | 5.6293 | 0 | 0 | 0 | 0 | 0 | 0 | -1 | 1: -0.98; 3: -0.42988; 4: -0.41083; 5: -0.34766; 6: -0.28293; 7: -0.26544; 9: 0; 11: 0.51782; 12: 0.53734; 13: 0.60192; 14: 0.66805; 15: 0.68602; 17: 0.98; 18: 1; 1: 1,3,10,3,2; 2: 1,3,10,3,2; 3: 1,3,8,3,2; 4: 1,3,4,3,2; 5: 1,3,4,3,2; 6: 1,3,4,3,2; 7: 1,3,4,3,2; 8: 1,3,7,3,2; 9: 1,3,9,3,2; 10: 1,3,9,3,2; 11: 1,3,7,3,2; 12: 1,3,4,3,2; 13: 1,3,4,3,2; 14: 1,3,4,3,2; 15: 1,3,4,3,2; 16: 1,3,8,3,2; 17: 1,3,10,3,2; 18: 1,3,10,3,2
4 | 7.02 | Interp_007020 | round | 14.9891 | 5.2889 | 0.45518 | 0.44318 |  | 0.5 | 0 | 34.4146 | 11.7238 | 0 | 0 | 0 | 0 | 0 | 0 | -1 | 1: -0.98; 3: -0.42389; 4: -0.40496; 5: -0.3418; 6: -0.27714; 7: -0.25971; 9: 0; 11: 0.48705; 12: 0.50643; 13: 0.57106; 14: 0.63698; 15: 0.65507; 17: 0.98; 18: 1; 1: 1,3,10,3,2; 2: 1,3,10,3,2; 3: 1,3,8,3,2; 4: 1,3,4,3,2; 5: 1,3,4,3,2; 6: 1,3,4,3,2; 7: 1,3,4,3,2; 8: 1,3,7,3,2; 9: 1,3,9,3,2; 10: 1,3,9,3,2; 11: 1,3,7,3,2; 12: 1,3,4,3,2; 13: 1,3,4,3,2; 14: 1,3,4,3,2; 15: 1,3,4,3,2; 16: 1,3,8,3,2; 17: 1,3,10,3,2; 18: 1,3,10,3,2
5 | 9.36 | Interp_009360 | round | 14.3263 | 5.3606 | 0.43618 | 0.41518 |  | 0.5 | 0 | 29.6756 | 19.5948 | 0 | 0 | 0 | 0 | 0 | 0 | -1 | 1: -0.98; 3: -0.42094; 4: -0.40204; 5: -0.33875; 6: -0.27402; 7: -0.25656; 9: 0; 11: 0.45157; 12: 0.47067; 13: 0.53488; 14: 0.60017; 15: 0.61819; 17: 0.98; 18: 1; 1: 1,3,10,3,2; 2: 1,3,10,3,2; 3: 1,3,8,3,2; 4: 1,3,4,3,2; 5: 1,3,4,3,2; 6: 1,3,4,3,2; 7: 1,3,4,3,2; 8: 1,3,7,3,2; 9: 1,3,9,3,2; 10: 1,3,9,3,2; 11: 1,3,7,3,2; 12: 1,3,4,3,2; 13: 1,3,4,3,2; 14: 1,3,4,3,2; 15: 1,3,4,3,2; 16: 1,3,8,3,2; 17: 1,3,10,3,2; 18: 1,3,10,3,2
6 | 11.7 | Interp_011700 | flat | 13.4947 | 5.4433 | 0.4174 | 0.3864 |  | 0.5 | 0 | 25 | 28.705 | 43 | 2 | 60 | 60 | 3 | 4.6903 | -1 | -1 | -0.95562 | -0.41932 | -0.4004 | -0.33704 | -0.27238 | -0.25477 | -0.0082 | 0 | 0.008 | 0.41561 | 0.43436 | 0.49775 | 0.56206 | 0.57988 | 0.96202 | 1 | 1 | [19 empty] | 1,3,10,3,2 | 1,3,10,3,2 | 1,3,8,3,2 | 1,3,4,3,2 | 1,3,4,3,2 | 1,3,4,3,2 | 1,3,4,3,2 | 1,3,7,3,2 | 1,3,9,3,2 | 1,3,9,3,2 | 1,3,7,3,2 | 1,3,4,3,2 | 1,3,4,3,2 | 1,3,4,3,2 | 1,3,4,3,2 | 1,3,8,3,2 | 1,3,10,3,2 | 1,3,10,3,2 | 6,5,6 | 12,6,6,12 | 6,5,6 | 14,4,4,14
7 | 14.625 | Interp_014625 | flat | 12.3001 | 5.551 | 0.39573 | 0.35173 |  | 0.5 | 0 | 18.7464 | 41.0171 | 41.8824 | 1.9559 | 58.0357 | 58.0357 | 2.9643 | 7.3868 | -1 | 1: -1; 3: -0.41647; 4: -0.39773; 5: -0.33453; 6: -0.27022; 7: -0.2526; 9: 0; 11: 0.3756; 12: 0.39386; 13: 0.45604; 14: 0.51896; 15: 0.53647; 17: 1; 18: 1; 1: 1,3,10,3,2; 2: 1,3,10,3,2; 3: 1,3,8,3,2; 4: 1,3,4,3,2; 5: 1,3,4,3,2; 6: 1,3,4,3,2; 7: 1,3,4,3,2; 8: 1,3,7,3,2; 9: 1,3,9,3,2; 10: 1,3,9,3,2; 11: 1,3,7,3,2; 12: 1,3,4,3,2; 13: 1,3,4,3,2; 14: 1,3,4,3,2; 15: 1,3,4,3,2; 16: 1,3,8,3,2; 17: 1,3,10,3,2; 18: 1,3,10,3,2 | 6,5,6 | 12,6,6,12 | 6,5,6 | 14,4,4,14
8 | 17.55 | SNL-FFA-W3-500-numad | flat | 11.0323 | 5.6501 | 0.37553 | 0.316 |  | 0.5 | 0 | 12.9357 | 53.3773 | 40.7647 | 1.9118 | 56.0714 | 56.0714 | 2.9286 | 10.2609 | -1 | -1 | -0.914 | -0.40922 | -0.39075 | -0.32828 | -0.26483 | -0.24734 | -0.0111 | 0 | 0.010696 | 0.34296 | 0.36083 | 0.42199 | 0.4838 | 0.50101 | 0.92406 | 1 | 1 | [19 empty] | 1,3,10,3,2 | 1,3,10,3,2 | 1,3,8,3,2 | 1,3,4,3,2 | 1,3,4,3,2 | 1,3,4,3,2 | 1,3,4,3,2 | 1,3,7,3,2 | 1,3,9,3,2 | 1,3,9,3,2 | 1,3,7,3,2 | 1,3,4,3,2 | 1,3,4,3,2 | 1,3,4,3,2 | 1,3,4,3,2 | 1,3,8,3,2 | 1,3,10,3,2 | 1,3,10,3,2 | 6,5,6 | 12,6,6,12 | 6,5,6 | 14,4,4,14
9 | 19.777 | Interp_019777 | flat | 10.0834 | 5.711 | 0.36113 | 0.30313 |  | 0.5 | 0 | 9.2158 | 62.1726 | 39.9138 | 1.8782 | 54.5759 | 54.5759 | 2.9014 | 12.4228 | -1 | 1: -1; 3: -0.4013; 4: -0.38307; 5: -0.32124; 6: -0.25857; 7: -0.24119; 9: 0; 11: 0.32232; 12: 0.33998; 13: 0.4006; 14: 0.46171; 15: 0.47888; 17: 1; 18: 1; 1: 1,3,10,3,2; 2: 1,3,10,3,2; 3: 1,3,8,3,2; 4: 1,3,4,3,2; 5: 1,3,4,3,2; 6: 1,3,4,3,2; 7: 1,3,4,3,2; 8: 1,3,7,3,2; 9: 1,3,9,3,2; 10: 1,3,9,3,2; 11: 1,3,7,3,2; 12: 1,3,4,3,2; 13: 1,3,4,3,2; 14: 1,3,4,3,2; 15: 1,3,4,3,2; 16: 1,3,8,3,2; 17: 1,3,10,3,2; 18: 1,3,10,3,2 | 6,5,6 | 12,6,6,12 | 6,5,6 | 14,4,4,14
10 | 22.004 | Interp_022004 | flat | 9.2001 | 5.7521 | 0.34875 | 0.28975 |  | 0.5 | 0 | 6.5299 | 69.9246 | 39.0628 | 1.8446 | 53.0804 | 53.0804 | 2.8742 | 14.4469 | -1 | 1: -1; 3: -0.39454; 4: -0.3765; 5: -0.31509; 6: -0.25292; 7: -0.23563; 9: 0; 11: 0.30461; 12: 0.32216; 13: 0.38235; 14: 0.44305; 15: 0.4601; 17: 1; 18: 1; 1: 1,3,10,3,2; 2: 1,3,10,3,2; 3: 1,3,8,3,2; 4: 1,3,4,3,2; 5: 1,3,4,3,2; 6: 1,3,4,3,2; 7: 1,3,4,3,2; 8: 1,3,7,3,2; 9: 1,3,9,3,2; 10: 1,3,9,3,2; 11: 1,3,7,3,2; 12: 1,3,4,3,2; 13: 1,3,4,3,2; 14: 1,3,4,3,2; 15: 1,3,4,3,2; 16: 1,3,8,3,2; 17: 1,3,10,3,2; 18: 1,3,10,3,2 | 6,5,6 | 12,6,6,12 | 6,5,6 | 14,4,4,14
11 | 24.231 | Interp_024231 | flat | 8.4292 | 5.7672 | 0.33845 | 0.27645 |  | 0.5 | 0 | 4.7194 | 76.1703 | 38.2119 | 1.811 | 51.5848 | 51.5848 | 2.847 | 16.2293 | -1 | 1: -1; 3: -0.38883; 4: -0.3709; 5: -0.30963; 6: -0.2477; 7: -0.23044; 9: 0; 11: 0.28964; 12: 0.30708; 13: 0.36718; 14: 0.42765; 15: 0.44472; 17: 1; 18: 1; 1: 1,3,10,3,2; 2: 1,3,10,3,2; 3: 1,3,8,3,2; 4: 1,3,4,3,2; 5: 1,3,4,3,2; 6: 1,3,4,3,2; 7: 1,3,4,3,2; 8: 1,3,7,3,2; 9: 1,3,9,3,2; 10: 1,3,9,3,2; 11: 1,3,7,3,2; 12: 1,3,4,3,2; 13: 1,3,4,3,2; 14: 1,3,4,3,2; 15: 1,3,4,3,2; 16: 1,3,8,3,2; 17: 1,3,10,3,2; 18: 1,3,10,3,2 | 6,5,6 | 12,6,6,12 | 6,5,6 | 14,4,4,14
12 | 26.4579 | Interp_026458 | flat | 7.7767 | 5.7551 | 0.33037 | 0.26337 |  | 0.5 | 0 | 3.674 | 80.3805 | 37.361 | 1.7774 | 50.0893 | 50.0893 | 2.8198 | 17.8068 | -1 | 1: -1; 3: -0.38478; 4: -0.36688; 5: -0.3055; 6: -0.24351; 7: -0.22622; 9: 0; 11: 0.27766; 12: 0.29518; 13: 0.3554; 14: 0.41603; 15: 0.43314; 17: 1; 18: 1; 1: 1,3,10,3,2; 2: 1,3,10,3,2; 3: 1,3,8,3,2; 4: 1,3,4,3,2; 5: 1,3,4,3,2; 6: 1,3,4,3,2; 7: 1,3,4,3,2; 8: 1,3,7,3,2; 9: 1,3,9,3,2; 10: 1,3,9,3,2; 11: 1,3,7,3,2; 12: 1,3,4,3,2; 13: 1,3,4,3,2; 14: 1,3,4,3,2; 15: 1,3,4,3,2; 16: 1,3,8,3,2; 17: 1,3,10,3,2; 18: 1,3,10,3,2 | 6,5,6 | 12,6,6,12 | 6,5,6 | 14,4,4,14
13 | 28.6849 | FFA-W3-360-numad | flat | 7.1829 | 5.7023 | 0.32401 | 0.25 |  | 0.5 | 0 | 3.0103 | 83.8534 | 36.51 | 1.7438 | 48.5938 | 48.5938 | 2.7926 | 19.3326 | -1 | -1 | -0.9124 | -0.38216 | -0.36415 | -0.30229 | -0.23987 | -0.22242 | -0.01753 | 0 | 0.01605 | 0.26736 | 0.28504 | 0.34591 | 0.40714 | 0.42446 | 0.9157 | 1 | 1 | [19 empty] | 1,3,10,3,2 | 1,3,10,3,2 | 1,3,8,3,2 | 1,3,4,3,2 | 1,3,4,3,2 | 1,3,4,3,2 | 1,3,4,3,2 | 1,3,7,3,2 | 1,3,9,3,2 | 1,3,9,3,2 | 1,3,7,3,2 | 1,3,4,3,2 | 1,3,4,3,2 | 1,3,4,3,2 | 1,3,4,3,2 | 1,3,8,3,2 | 1,3,10,3,2 | 1,3,10,3,2 | 6,5,6 | 12,6,6,12 | 6,5,6 | 14,4,4,14
14 | 31.1324 | Interp_031132 | flat | 6.5271 | 5.6009 | 0.31865 | 0.25 |  | 0.5 | 0 | 2.4578 | 87.7072 | 35.5749 | 1.7069 | 46.9502 | 46.9502 | 2.7627 | 21.1507 | -1 | 1: -1; 3: -0.38083; 4: -0.36256; 5: -0.2997; 6: -0.23632; 7: -0.21856; 9: 0; 11: 0.25769; 12: 0.27566; 13: 0.33776; 14: 0.40017; 15: 0.41783; 17: 1; 18: 1; 1: 1,3,10,3,2; 2: 1,3,10,3,2; 3: 1,3,8,3,2; 4: 1,3,4,3,2; 5: 1,3,4,3,2; 6: 1,3,4,3,2; 7: 1,3,4,3,2; 8: 1,3,7,3,2; 9: 1,3,9,3,2; 10: 1,3,9,3,2; 11: 1,3,7,3,2; 12: 1,3,4,3,2; 13: 1,3,4,3,2; 14: 1,3,4,3,2; 15: 1,3,4,3,2; 16: 1,3,8,3,2; 17: 1,3,10,3,2; 18: 1,3,10,3,2 | 6,5,6 | 12,6,6,12 | 6,5,6 | 14,4,4,14
15 | 33.5798 | Interp_033580 | flat | 5.8949 | 5.463 | 0.31443 | 0.25 |  | 0.5 | 0 | 2.1388 | 91.1752 | 34.6397 | 1.67 | 45.3066 | 45.3066 | 2.7328 | 22.8971 | -1 | 1: -1; 3: -0.38075; 4: -0.36208; 5: -0.29773; 6: -0.2329; 7: -0.2147; 9: 0; 11: 0.24918; 12: 0.26761; 13: 0.33133; 14: 0.39536; 15: 0.41348; 17: 1; 18: 1; 1: 1,3,10,3,2; 2: 1,3,10,3,2; 3: 1,3,8,3,2; 4: 1,3,4,3,2; 5: 1,3,4,3,2; 6: 1,3,4,3,2; 7: 1,3,4,3,2; 8: 1,3,7,3,2; 9: 1,3,9,3,2; 10: 1,3,9,3,2; 11: 1,3,7,3,2; 12: 1,3,4,3,2; 13: 1,3,4,3,2; 14: 1,3,4,3,2; 15: 1,3,4,3,2; 16: 1,3,8,3,2; 17: 1,3,10,3,2; 18: 1,3,10,3,2 | 6,5,6 | 12,6,6,12 | 6,5,6 | 14,4,4,14
16 | 36.0273 | Interp_036027 | flat | 5.2943 | 5.3095 | 0.31121 | 0.25 |  | 0.5 | 0 | 2.0411 | 94.2028 | 33.7045 | 1.6331 | 43.663 | 43.663 | 2.703 | 24.5037 | -1 | 1: -1; 3: -0.3817; 4: -0.36253; 5: -0.29641; 6: -0.22983; 7: -0.21112; 9: 0; 11: 0.24166; 12: 0.26062; 13: 0.32623; 14: 0.39214; 15: 0.4108; 17: 1; 18: 1; 1: 1,3,10,3,2; 2: 1,3,10,3,2; 3: 1,3,8,3,2; 4: 1,3,4,3,2; 5: 1,3,4,3,2; 6: 1,3,4,3,2; 7: 1,3,4,3,2; 8: 1,3,7,3,2; 9: 1,3,9,3,2; 10: 1,3,9,3,2; 11: 1,3,7,3,2; 12: 1,3,4,3,2; 13: 1,3,4,3,2; 14: 1,3,4,3,2; 15: 1,3,4,3,2; 16: 1,3,8,3,2; 17: 1,3,10,3,2; 18: 1,3,10,3,2 | 6,5,6 | 12,6,6,12 | 6,5,6 | 14,4,4,14
17 | 38.4747 | FFA-W3-330blend-numad | flat | 4.7344 | 5.1487 | 0.30855 | 0.25 |  | 0.5 | 0 | 2.0017 | 96.4867 | 32.7693 | 1.5962 | 42.0194 | 42.0194 | 2.6731 | 25.7642 | -1 | -1 | -0.9038 | -0.38333 | -0.36357 | -0.29548 | -0.22691 | -0.20764 | -0.02722 | 0 | 0.0253 | 0.23448 | 0.25402 | 0.32173 | 0.38972 | 0.40899 | 0.9059 | 1 | 1 | [19 empty] | 1,3,10,3,2 | 1,3,10,3,2 | 1,3,8,3,2 | 1,3,4,3,2 | 1,3,4,3,2 | 1,3,4,3,2 | 1,3,4,3,2 | 1,3,7,3,2 | 1,3,9,3,2 | 1,3,9,3,2 | 1,3,7,3,2 | 1,3,4,3,2 | 1,3,4,3,2 | 1,3,4,3,2 | 1,3,4,3,2 | 1,3,8,3,2 | 1,3,10,3,2 | 1,3,10,3,2 | 6,5,6 | 12,6,6,12 | 6,5,6 | 14,4,4,14
18 | 41.0566 | Interp_041057 | flat | 4.2005 | 4.991 | 0.30618 | 0.25 |  | 0.5 | 0 | 2.0004 | 98.0582 | 31.7828 | 1.5572 | 40.2856 | 40.2856 | 2.6416 | 26.663 | -1 | 1: -1; 3: -0.38537; 4: -0.36506; 5: -0.29486; 6: -0.22424; 7: -0.20435; 9: 0; 11: 0.22761; 12: 0.24778; 13: 0.31767; 14: 0.38785; 15: 0.40774; 17: 1; 18: 1; 1: 1,3,10,3,2; 2: 1,3,10,3,2; 3: 1,3,8,3,2; 4: 1,3,4,3,2; 5: 1,3,4,3,2; 6: 1,3,4,3,2; 7: 1,3,4,3,2; 8: 1,3,7,3,2; 9: 1,3,9,3,2; 10: 1,3,9,3,2; 11: 1,3,7,3,2; 12: 1,3,4,3,2; 13: 1,3,4,3,2; 14: 1,3,4,3,2; 15: 1,3,4,3,2; 16: 1,3,8,3,2; 17: 1,3,10,3,2; 18: 1,3,10,3,2 | 6,5,6 | 12,6,6,12 | 6,5,6 | 14,4,4,14
19 | 43.6384 | Interp_043638 | flat | 3.7258 | 4.8498 | 0.30374 | 0.25 |  | 0.5 | 0 | 2 | 98.4675 | 30.7963 | 1.5183 | 38.5517 | 38.5517 | 2.61 | 26.864 | -1 | 1: -1; 3: -0.38686; 4: -0.366; 5: -0.29381; 6: -0.22122; 7: -0.20076; 9: 0; 11: 0.22093; 12: 0.24169; 13: 0.31366; 14: 0.38591; 15: 0.40639; 17: 1; 18: 1; 1: 1,3,10,3,2; 2: 1,3,10,3,2; 3: 1,3,8,3,2; 4: 1,3,4,3,2; 5: 1,3,4,3,2; 6: 1,3,4,3,2; 7: 1,3,4,3,2; 8: 1,3,7,3,2; 9: 1,3,9,3,2; 10: 1,3,9,3,2; 11: 1,3,7,3,2; 12: 1,3,4,3,2; 13: 1,3,4,3,2; 14: 1,3,4,3,2; 15: 1,3,4,3,2; 16: 1,3,8,3,2; 17: 1,3,10,3,2; 18: 1,3,10,3,2 | 6,5,6 | 12,6,6,12 | 6,5,6 | 14,4,4,14
20 | 46.2203 | Interp_046220 | flat | 3.307 | 4.7276 | 0.30096 | 0.25 |  | 0.5 | 0 | 2 | 98.0679 | 29.8097 | 1.4793 | 36.8179 | 36.8179 | 2.5785 | 26.2175 | -1 | 1: -1; 3: -0.38776; 4: -0.36639; 5: -0.29238; 6: -0.218; 7: -0.19701; 9: 0; 11: 0.21447; 12: 0.23576; 13: 0.30964; 14: 0.38377; 15: 0.40481; 17: 1; 18: 1; 1: 1,3,10,3,2; 2: 1,3,10,3,2; 3: 1,3,8,3,2; 4: 1,3,4,3,2; 5: 1,3,4,3,2; 6: 1,3,4,3,2; 7: 1,3,4,3,2; 8: 1,3,7,3,2; 9: 1,3,9,3,2; 10: 1,3,9,3,2; 11: 1,3,7,3,2; 12: 1,3,4,3,2; 13: 1,3,4,3,2; 14: 1,3,4,3,2; 15: 1,3,4,3,2; 16: 1,3,8,3,2; 17: 1,3,10,3,2; 18: 1,3,10,3,2 | 6,5,6 | 12,6,6,12 | 6,5,6 | 14,4,4,14
21 | 48.8021 | Interp_048802 | flat | 2.92 | 4.6047 | 0.298 | 0.25 |  | 0.5 | 0 | 2 | 97.2414 | 28.8232 | 1.4404 | 35.084 | 35.084 | 2.547 | 24.9413 | -1 | 1: -1; 3: -0.3884; 4: -0.36649; 5: -0.29055; 6: -0.21425; 7: -0.1927; 9: 0; 11: 0.20769; 12: 0.22955; 13: 0.30544; 14: 0.38157; 15: 0.40318; 17: 1; 18: 1; 1: 1,3,10,3,2; 2: 1,3,10,3,2; 3: 1,3,8,3,2; 4: 1,3,4,3,2; 5: 1,3,4,3,2; 6: 1,3,4,3,2; 7: 1,3,4,3,2; 8: 1,3,7,3,2; 9: 1,3,9,3,2; 10: 1,3,9,3,2; 11: 1,3,7,3,2; 12: 1,3,4,3,2; 13: 1,3,4,3,2; 14: 1,3,4,3,2; 15: 1,3,4,3,2; 16: 1,3,8,3,2; 17: 1,3,10,3,2; 18: 1,3,10,3,2 | 6,5,6 | 12,6,6,12 | 6,5,6 | 14,4,4,14
22 | 51.384 | FFA-W3-301-numad | flat | 2.561 | 4.4821 | 0.29508 | 0.25 |  | 0.5 | 0 | 2 | 95.7977 | 27.8367 | 1.4014 | 33.3502 | 33.3502 | 2.5155 | 22.8007 | -1 | -1 | -0.88915 | -0.38918 | -0.36671 | -0.28871 | -0.2104 | -0.18825 | -0.0434 | 0 | 0.0415 | 0.201 | 0.22345 | 0.30145 | 0.37968 | 0.40189 | 0.8915 | 1 | 1 | [19 empty] | 1,3,10,3,2 | 1,3,10,3,2 | 1,3,8,3,2 | 1,3,4,3,2 | 1,3,4,3,2 | 1,3,4,3,2 | 1,3,4,3,2 | 1,3,7,3,2 | 1,3,9,3,2 | 1,3,9,3,2 | 1,3,7,3,2 | 1,3,4,3,2 | 1,3,4,3,2 | 1,3,4,3,2 | 1,3,4,3,2 | 1,3,8,3,2 | 1,3,10,3,2 | 1,3,10,3,2 | 6,5,6 | 12,6,6,12 | 6,5,6 | 14,4,4,14
23 | 53.6887 | Interp_053689 | flat | 2.262 | 4.3738 | 0.29285 | 0.25 |  | 0.5 | 0 | 2 | 94.2933 | 26.9561 | 1.3667 | 31.8025 | 31.8025 | 2.4873 | 20.6479 | -1 | 1: -1; 3: -0.39032; 4: -0.36731; 5: -0.28741; 6: -0.2072; 7: -0.18449; 9: 0; 11: 0.19544; 12: 0.21844; 13: 0.29838; 14: 0.37855; 15: 0.40133; 17: 1; 18: 1; 1: 1,3,10,3,2; 2: 1,3,10,3,2; 3: 1,3,8,3,2; 4: 1,3,4,3,2; 5: 1,3,4,3,2; 6: 1,3,4,3,2; 7: 1,3,4,3,2; 8: 1,3,7,3,2; 9: 1,3,9,3,2; 10: 1,3,9,3,2; 11: 1,3,7,3,2; 12: 1,3,4,3,2; 13: 1,3,4,3,2; 14: 1,3,4,3,2; 15: 1,3,4,3,2; 16: 1,3,8,3,2; 17: 1,3,10,3,2; 18: 1,3,10,3,2 | 6,5,6 | 12,6,6,12 | 6,5,6 | 14,4,4,14
24 | 55.9934 | Interp_055993 | flat | 1.9803 | 4.2673 | 0.29099 | 0.25 |  | 0.5 | 0 | 2 | 92.6304 | 26.0754 | 1.3319 | 30.2547 | 30.2547 | 2.4592 | 18.3868 | -1 | 1: -1; 3: -0.39178; 4: -0.36821; 5: -0.28632; 6: -0.20415; 7: -0.18087; 9: 0; 11: 0.19017; 12: 0.21374; 13: 0.29569; 14: 0.37786; 15: 0.40122; 17: 1; 18: 1; 1: 1,3,10,3,2; 2: 1,3,10,3,2; 3: 1,3,8,3,2; 4: 1,3,4,3,2; 5: 1,3,4,3,2; 6: 1,3,4,3,2; 7: 1,3,4,3,2; 8: 1,3,7,3,2; 9: 1,3,9,3,2; 10: 1,3,9,3,2; 11: 1,3,7,3,2; 12: 1,3,4,3,2; 13: 1,3,4,3,2; 14: 1,3,4,3,2; 15: 1,3,4,3,2; 16: 1,3,8,3,2; 17: 1,3,10,3,2; 18: 1,3,10,3,2 | 6,5,6 | 12,6,6,12 | 6,5,6 | 14,4,4,14
25 | 58.2981 | Interp_058298 | flat | 1.7136 | 4.163 | 0.28945 | 0.25 |  | 0.5 | 0 | 2 | 90.881 | 25.1948 | 1.2972 | 28.707 | 28.707 | 2.431 | 16.1465 | -1 | 1: -1; 3: -0.39356; 4: -0.36942; 5: -0.28548; 6: -0.20129; 7: -0.1774; 9: 0; 11: 0.18519; 12: 0.20933; 13: 0.29336; 14: 0.37757; 15: 0.40153; 17: 1; 18: 1; 1: 1,3,10,3,2; 2: 1,3,10,3,2; 3: 1,3,8,3,2; 4: 1,3,4,3,2; 5: 1,3,4,3,2; 6: 1,3,4,3,2; 7: 1,3,4,3,2; 8: 1,3,7,3,2; 9: 1,3,9,3,2; 10: 1,3,9,3,2; 11: 1,3,7,3,2; 12: 1,3,4,3,2; 13: 1,3,4,3,2; 14: 1,3,4,3,2; 15: 1,3,4,3,2; 16: 1,3,8,3,2; 17: 1,3,10,3,2; 18: 1,3,10,3,2 | 6,5,6 | 12,6,6,12 | 6,5,6 | 14,4,4,14
26 | 60.6028 | Interp_060603 | flat | 1.458 | 4.0617 | 0.28839 | 0.25 |  | 0.5 | 0 | 2 | 89.1922 | 24.3141 | 1.2624 | 27.1593 | 27.1593 | 2.4029 | 14.2319 | -1 | 1: -1; 3: -0.39592; 4: -0.3712; 5: -0.28516; 6: -0.19889; 7: -0.1744; 9: 0; 11: 0.18084; 12: 0.20557; 13: 0.2917; 14: 0.378; 15: 0.40257; 17: 1; 18: 1; 1: 1,3,10,3,2; 2: 1,3,10,3,2; 3: 1,3,8,3,2; 4: 1,3,4,3,2; 5: 1,3,4,3,2; 6: 1,3,4,3,2; 7: 1,3,4,3,2; 8: 1,3,7,3,2; 9: 1,3,9,3,2; 10: 1,3,9,3,2; 11: 1,3,7,3,2; 12: 1,3,4,3,2; 13: 1,3,4,3,2; 14: 1,3,4,3,2; 15: 1,3,4,3,2; 16: 1,3,8,3,2; 17: 1,3,10,3,2; 18: 1,3,10,3,2 | 6,5,6 | 12,6,6,12 | 6,5,6 | 14,4,4,14
27 | 62.9076 | FFA-W3-270blend-numad | flat | 1.2156 | 3.9635 | 0.28782 | 0.25 |  | 0.5 | 0 | 2 | 87.5352 | 23.4335 | 1.2276 | 25.6115 | 25.6115 | 2.3748 | 12.4895 | -1 | -1 | -0.8744 | -0.39868 | -0.37337 | -0.28518 | -0.19679 | -0.17167 | -0.061566 | 0 | 0.058403 | 0.17689 | 0.20222 | 0.2905 | 0.37892 | 0.4041 | 0.8768 | 1 | 1 | [19 empty] | 1,3,10,3,2 | 1,3,10,3,2 | 1,3,8,3,2 | 1,3,4,3,2 | 1,3,4,3,2 | 1,3,4,3,2 | 1,3,4,3,2 | 1,3,7,3,2 | 1,3,9,3,2 | 1,3,9,3,2 | 1,3,7,3,2 | 1,3,4,3,2 | 1,3,4,3,2 | 1,3,4,3,2 | 1,3,4,3,2 | 1,3,8,3,2 | 1,3,10,3,2 | 1,3,10,3,2 | 6,5,6 | 12,6,6,12 | 6,5,6 | 14,4,4,14
28 | 65.2601 | Interp_065260 | flat | 0.9879 | 3.8669 | 0.28785 | 0.25 |  | 0.5 | 0 | 2 | 85.8397 | 22.5346 | 1.1922 | 24.0317 | 24.0317 | 2.346 | 10.6271 | -1 | 1: -1; 3: -0.40219; 4: -0.37626; 5: -0.28584; 6: -0.19527; 7: -0.1695; 9: 0; 11: 0.17361; 12: 0.19956; 13: 0.29004; 14: 0.38066; 15: 0.40648; 17: 1; 18: 1; 1: 1,3,10,3,2; 2: 1,3,10,3,2; 3: 1,3,8,3,2; 4: 1,3,4,3,2; 5: 1,3,4,3,2; 6: 1,3,4,3,2; 7: 1,3,4,3,2; 8: 1,3,7,3,2; 9: 1,3,9,3,2; 10: 1,3,9,3,2; 11: 1,3,7,3,2; 12: 1,3,4,3,2; 13: 1,3,4,3,2; 14: 1,3,4,3,2; 15: 1,3,4,3,2; 16: 1,3,8,3,2; 17: 1,3,10,3,2; 18: 1,3,10,3,2 | 6,5,6 | 12,6,6,12 | 6,5,6 | 14,4,4,14
29 | 67.6127 | Interp_067613 | flat | 0.77511 | 3.773 | 0.28799 | 0.25 |  | 0.5 | 0 | 2 | 84.0552 | 21.6357 | 1.1567 | 22.4518 | 22.4518 | 2.3173 | 8.7278 | -1 | 1: -1; 3: -0.40568; 4: -0.37912; 5: -0.28644; 6: -0.19363; 7: -0.1672; 9: 0; 11: 0.17034; 12: 0.19691; 13: 0.28965; 14: 0.3825; 15: 0.40897; 17: 1; 18: 1; 1: 1,3,10,3,2; 2: 1,3,10,3,2; 3: 1,3,8,3,2; 4: 1,3,4,3,2; 5: 1,3,4,3,2; 6: 1,3,4,3,2; 7: 1,3,4,3,2; 8: 1,3,7,3,2; 9: 1,3,9,3,2; 10: 1,3,9,3,2; 11: 1,3,7,3,2; 12: 1,3,4,3,2; 13: 1,3,4,3,2; 14: 1,3,4,3,2; 15: 1,3,4,3,2; 16: 1,3,8,3,2; 17: 1,3,10,3,2; 18: 1,3,10,3,2 | 6,5,6 | 12,6,6,12 | 6,5,6 | 14,4,4,14
30 | 69.9652 | Interp_069965 | flat | 0.57543 | 3.6813 | 0.28876 | 0.25 |  | 0.5 | 0 | 2 | 82.1324 | 20.7368 | 1.1212 | 20.872 | 20.872 | 2.2886 | 6.7837 | -1 | 1: -1; 3: -0.4099; 4: -0.38269; 5: -0.28768; 6: -0.19257; 7: -0.16546; 9: 0; 11: 0.16773; 12: 0.19495; 13: 0.29; 14: 0.38514; 15: 0.41228; 17: 1; 18: 1; 1: 1,3,10,3,2; 2: 1,3,10,3,2; 3: 1,3,8,3,2; 4: 1,3,4,3,2; 5: 1,3,4,3,2; 6: 1,3,4,3,2; 7: 1,3,4,3,2; 8: 1,3,7,3,2; 9: 1,3,9,3,2; 10: 1,3,9,3,2; 11: 1,3,7,3,2; 12: 1,3,4,3,2; 13: 1,3,4,3,2; 14: 1,3,4,3,2; 15: 1,3,4,3,2; 16: 1,3,8,3,2; 17: 1,3,10,3,2; 18: 1,3,10,3,2 | 6,5,6 | 12,6,6,12 | 6,5,6 | 14,4,4,14
31 | 72.3177 | Interp_072318 | flat | 0.38017 | 3.5907 | 0.28991 | 0.25 |  | 0.5 | 0 | 2 | 80.0128 | 19.8379 | 1.0857 | 19.2921 | 19.2921 | 2.2599 | 4.9936 | -1 | 1: -1; 3: -0.4145; 4: -0.38663; 5: -0.28919; 6: -0.1917; 7: -0.16389; 9: 0; 11: 0.16532; 12: 0.19321; 13: 0.29067; 14: 0.38819; 15: 0.41602; 17: 1; 18: 1; 1: 1,3,10,3,2; 2: 1,3,10,3,2; 3: 1,3,8,3,2; 4: 1,3,4,3,2; 5: 1,3,4,3,2; 6: 1,3,4,3,2; 7: 1,3,4,3,2; 8: 1,3,7,3,2; 9: 1,3,9,3,2; 10: 1,3,9,3,2; 11: 1,3,7,3,2; 12: 1,3,4,3,2; 13: 1,3,4,3,2; 14: 1,3,4,3,2; 15: 1,3,4,3,2; 16: 1,3,8,3,2; 17: 1,3,10,3,2; 18: 1,3,10,3,2 | 6,5,6 | 12,6,6,12 | 6,5,6 | 14,4,4,14
32 | 74.6703 | FFA-W3-241-numad | flat | 0.18603 | 3.5008 | 0.29157 | 0.25 |  | 0.5 | 0 | 2 | 77.6606 | 18.939 | 1.0502 | 17.7123 | 17.7123 | 2.2311 | 3.4432 | -1 | -1 | -0.8577 | -0.4198 | -0.39122 | -0.29161 | -0.19127 | -0.16342 | -0.0821 | 0 | 0.07535 | 0.16273 | 0.19201 | 0.29163 | 0.39198 | 0.42053 | 0.86 | 1 | 1 | [19 empty] | 1,3,10,3,2 | 1,3,10,3,2 | 1,3,8,3,2 | 1,3,4,3,2 | 1,3,4,3,2 | 1,3,4,3,2 | 1,3,4,3,2 | 1,3,7,3,2 | 1,3,9,3,2 | 1,3,9,3,2 | 1,3,7,3,2 | 1,3,4,3,2 | 1,3,4,3,2 | 1,3,4,3,2 | 1,3,4,3,2 | 1,3,8,3,2 | 1,3,10,3,2 | 1,3,10,3,2 | 6,5,6 | 12,6,6,12 | 6,5,6 | 14,4,4,14
33 | 76.9023 | Interp_076902 | flat | -0.0019306 | 3.4151 | 0.29342 | 0.25 |  | 0.5 | 0 | 2 | 75.2022 | 18.0861 | 1.0166 | 16.2134 | 16.2134 | 2.2039 | 2.2846 | -1 | 1: -1; 3: -0.42517; 4: -0.39589; 5: -0.2934; 6: -0.19091; 7: -0.16163; 9: 0; 11: 0.16163; 12: 0.19091; 13: 0.2934; 14: 0.39589; 15: 0.42517; 17: 1; 18: 1; 1: 1,3,10,3,2; 2: 1,3,10,3,2; 3: 1,3,8,3,2; 4: 1,3,4,3,2; 5: 1,3,4,3,2; 6: 1,3,4,3,2; 7: 1,3,4,3,2; 8: 1,3,7,3,2; 9: 1,3,9,3,2; 10: 1,3,9,3,2; 11: 1,3,7,3,2; 12: 1,3,4,3,2; 13: 1,3,4,3,2; 14: 1,3,4,3,2; 15: 1,3,4,3,2; 16: 1,3,8,3,2; 17: 1,3,10,3,2; 18: 1,3,10,3,2 | 6,5,6 | 12,6,6,12 | 6,5,6 | 14,4,4,14
34 | 79.1342 | Interp_079134 | flat | -0.20336 | 3.3289 | 0.29557 | 0.25 |  | 0.5 | 0 | 2 | 72.3253 | 17.2333 | 0.98289 | 14.7145 | 14.7145 | 2.1766 | 1.6092 | -1 | 1: -1; 3: -0.43112; 4: -0.40109; 5: -0.29593; 6: -0.1908; 7: -0.16074; 9: 0; 11: 0.16005; 12: 0.19006; 13: 0.29521; 14: 0.40033; 15: 0.43038; 17: 1; 18: 1; 1: 1,3,10,3,2; 2: 1,3,10,3,2; 3: 1,3,8,3,2; 4: 1,3,4,3,2; 5: 1,3,4,3,2; 6: 1,3,4,3,2; 7: 1,3,4,3,2; 8: 1,3,7,3,2; 9: 1,3,9,3,2; 10: 1,3,9,3,2; 11: 1,3,7,3,2; 12: 1,3,4,3,2; 13: 1,3,4,3,2; 14: 1,3,4,3,2; 15: 1,3,4,3,2; 16: 1,3,8,3,2; 17: 1,3,10,3,2; 18: 1,3,10,3,2 | 6,5,6 | 12,6,6,12 | 6,5,6 | 14,4,4,14
35 | 81.3662 | Interp_081366 | flat | -0.42523 | 3.2415 | 0.29798 | 0.25 |  | 0.5 | 0 | 2 | 68.8478 | 16.3804 | 0.94923 | 13.2156 | 13.2156 | 2.1494 | 1.311 | -1 | 1: -1; 3: -0.43751; 4: -0.4067; 5: -0.29867; 6: -0.19073; 7: -0.15983; 9: 0; 11: 0.15839; 12: 0.18919; 13: 0.29718; 14: 0.4051; 15: 0.43598; 17: 1; 18: 1; 1: 1,3,10,3,2; 2: 1,3,10,3,2; 3: 1,3,8,3,2; 4: 1,3,4,3,2; 5: 1,3,4,3,2; 6: 1,3,4,3,2; 7: 1,3,4,3,2; 8: 1,3,7,3,2; 9: 1,3,9,3,2; 10: 1,3,9,3,2; 11: 1,3,7,3,2; 12: 1,3,4,3,2; 13: 1,3,4,3,2; 14: 1,3,4,3,2; 15: 1,3,4,3,2; 16: 1,3,8,3,2; 17: 1,3,10,3,2; 18: 1,3,10,3,2 | 6,5,6 | 12,6,6,12 | 6,5,6 | 14,4,4,14
36 | 83.5981 | Interp_083598 | flat | -0.68347 | 3.1551 | 0.3006 | 0.25 |  | 0.5 | 0 | 2 | 64.1603 | 15.5276 | 0.91556 | 11.7168 | 11.7168 | 2.1221 | 1.0956 | -1 | -1 |  | -0.44427 | -0.41263 | -0.30161 | -0.19073 | -0.15896 | -0.1005 | 0 | 0.0907 | 0.15675 | 0.18836 | 0.29933 | 0.41017 | 0.44191 |  | 1 | 1 | [19 empty] | 1,3,10,3,2 | 1,3,10,3,2 | 1,3,8,3,2 | 1,3,4,3,2 | 1,3,4,3,2 | 1,3,4,3,2 | 1,3,4,3,2 | 1,3,7,3,2 | 1,3,9,3,2 | 1,3,9,3,2 | 1,3,7,3,2 | 1,3,4,3,2 | 1,3,4,3,2 | 1,3,4,3,2 | 1,3,4,3,2 | 1,3,8,3,2 | 1,3,10,3,2 | 1,3,10,3,2 | 6,5,6 | 12,6,6,12 | 6,5,6 | 14,4,4,14
37 | 85.8301 | Interp_085830 | flat | -0.98186 | 3.0695 | 0.30341 | 0.25 |  | 0.5 | 0 | 2 | 57.833 | 14.6748 | 0.8819 | 10.2179 | 10.2179 | 2.0949 | 0.92513 | -1 | -1 |  | -0.45144 | -0.41895 | -0.3048 | -0.19084 | -0.15815 | -0.1033 | 0 | 0.0934 | 0.15506 | 0.18751 | 0.3016 | 0.4155 | 0.44815 |  | 1 | 1 | [19 empty] | 1,3,10,3,2 | 1,3,10,3,2 | 1,3,8,3,2 | 1,3,4,3,2 | 1,3,4,3,2 | 1,3,4,3,2 | 1,3,4,3,2 | 1,3,7,3,2 | 1,3,9,3,2 | 1,3,9,3,2 | 1,3,7,3,2 | 1,3,4,3,2 | 1,3,4,3,2 | 1,3,4,3,2 | 1,3,4,3,2 | 1,3,8,3,2 | 1,3,10,3,2 | 1,3,10,3,2 | 6,5,6 | 12,6,6,12 | 6,5,6 | 14,4,4,14
38 | 88.0621 | Interp_088062 | flat | -1.2833 | 2.984 | 0.30632 | 0.25 |  | 0.5 | 0 | 2 | 50.8871 | 13.8219 | 0.84823 | 8.719 | 8.719 | 2.0676 | 0.77534 | -1 | -1 |  | -0.45891 | -0.42112 | -0.30806 | -0.19086 | -0.1572 | -0.1047 | 0 | 0.0945 | 0.15325 | 0.1866 | 0.30399 | 0.42552 | 0.45473 |  | 1 | 1 | [19 empty] | 1,3,10,3,2 | 1,3,10,3,2 | 1,3,8,3,2 | 1,3,4,3,2 | 1,3,4,3,2 | 1,3,4,3,2 | 1,3,4,3,2 | 1,3,7,3,2 | 1,3,9,3,2 | 1,3,9,3,2 | 1,3,7,3,2 | 1,3,4,3,2 | 1,3,4,3,2 | 1,3,4,3,2 | 1,3,4,3,2 | 1,3,8,3,2 | 1,3,10,3,2 | 1,3,10,3,2 | 6,5,6 | 12,6,6,12 | 6,5,6 | 14,4,4,14
39 | 90.294 | FFA-W3-211-numad | flat | -1.5751 | 2.898 | 0.30931 | 0.25 |  | 0.5 | 0 | 2 | 43.4979 | 12.9691 | 0.81457 | 7.2201 | 7.2201 | 2.0404 | 0.64926 | -1 | -1 | -0.8278 | -0.46171 | -0.4324 | -0.30889 | -0.19077 | -0.15607 | -0.1045 | 0 | 0.0943 | 0.15128 | 0.18557 | 0.30901 | 0.42706 | 0.46674 | 0.8304 | 1 | 1 | [19 empty] | 1,3,10,3,2 | 1,3,10,3,2 | 1,3,8,3,2 | 1,3,4,3,2 | 1,3,4,3,2 | 1,3,4,3,2 | 1,3,4,3,2 | 1,3,7,3,2 | 1,3,9,3,2 | 1,3,9,3,2 | 1,3,7,3,2 | 1,3,4,3,2 | 1,3,4,3,2 | 1,3,4,3,2 | 1,3,4,3,2 | 1,3,8,3,2 | 1,3,10,3,2 | 1,3,10,3,2 | 6,5,6 | 12,6,6,12 | 6,5,6 | 14,4,4,14
40 | 93.6 | FFA-W3-211-numad | flat | -1.9366 | 2.7682 | 0.31364 | 0.25 |  | 0.5 | 0 | 2 | 33.0229 | 11.7059 | 0.76471 | 5 | 5 | 2 | 0.51345 | -1 | -1 | -0.82 | -0.47875 | -0.44285 | -0.31613 | -0.18989 | -0.15351 | -0.1041 | 0 | 0.0938 | 0.14768 | 0.18353 | 0.3102 | 0.4364 | 0.47271 | 0.823 | 1 | 1 | [19 empty] | 1,3,10,3,2 | 1,3,10,3,2 | 1,3,8,3,2 | 1,3,4,3,2 | 1,3,4,3,2 | 1,3,4,3,2 | 1,3,4,3,2 | 1,3,7,3,2 | 1,3,9,3,2 | 1,3,9,3,2 | 1,3,7,3,2 | 1,3,4,3,2 | 1,3,4,3,2 | 1,3,4,3,2 | 1,3,4,3,2 | 1,3,8,3,2 | 1,3,10,3,2 | 1,3,10,3,2 | 6,5,6 | 12,6,6,12 | 6,5,6 | 14,4,4,14
41 | 95.7938 | FFA-W3-211-numad | flat | -2.1084 | 2.6796 | 0.3168 | 0.25 |  | 0.5 | 0 | 1.889 | 27.0188 | 10.8676 | 0.73162 | 0 | 0 | 0 | 0 | -1 | 1: -1; 3: -0.4875; 4: -0.45044; 5: -0.31951; 6: -0.18914; 7: -0.15153; 9: 0; 11: 0.14522; 12: 0.18223; 13: 0.31313; 14: 0.4435; 15: 0.48104; 17: 1; 18: 1; 1: 1,3,10,3,2; 2: 1,3,10,3,2; 3: 1,3,8,3,2; 4: 1,3,4,3,2; 5: 1,3,4,3,2; 6: 1,3,4,3,2; 7: 1,3,4,3,2; 8: 1,3,7,3,2; 9: 1,3,9,3,2; 10: 1,3,9,3,2; 11: 1,3,7,3,2; 12: 1,3,4,3,2; 13: 1,3,4,3,2; 14: 1,3,4,3,2; 15: 1,3,4,3,2; 16: 1,3,8,3,2; 17: 1,3,10,3,2; 18: 1,3,10,3,2 | 6,5,6 | 12,6,6,12 | 6,5,6 | 14,4,4,14
42 | 97.9875 | FFA-W3-211-numad | flat | -2.1664 | 2.5882 | 0.32036 | 0.25 |  | 0.5 | 0 | 1.6806 | 22.3417 | 10.0294 | 0.69853 | 0 | 0 | 0 | 0 | -1 | 1: -1; 3: -0.49054; 4: -0.45868; 5: -0.31989; 6: -0.1882; 7: -0.14924; 9: 0; 11: 0.14281; 12: 0.18111; 13: 0.31992; 14: 0.45165; 15: 0.49703; 17: 1; 18: 1; 1: 1,3,10,3,2; 2: 1,3,10,3,2; 3: 1,3,8,3,2; 4: 1,3,4,3,2; 5: 1,3,4,3,2; 6: 1,3,4,3,2; 7: 1,3,4,3,2; 8: 1,3,7,3,2; 9: 1,3,9,3,2; 10: 1,3,9,3,2; 11: 1,3,7,3,2; 12: 1,3,4,3,2; 13: 1,3,4,3,2; 14: 1,3,4,3,2; 15: 1,3,4,3,2; 16: 1,3,8,3,2; 17: 1,3,10,3,2; 18: 1,3,10,3,2 | 6,5,6 | 12,6,6,12 | 6,5,6 | 14,4,4,14
43 | 100.1813 | FFA-W3-211-numad | flat | -2.1766 | 2.4939 | 0.32441 | 0.25 |  | 0.5 | 0 | 1.3888 | 18.8206 | 9.1912 | 0.66544 | 0 | 0 | 0 | 0 | -1 | 1: -1; 3: -0.50753; 4: -0.46774; 5: -0.32709; 6: -0.18709; 7: -0.14666; 9: 0; 11: 0.14024; 12: 0.17998; 13: 0.3207; 14: 0.4608; 15: 0.50117; 17: 1; 18: 1; 1: 1,3,10,3,2; 2: 1,3,10,3,2; 3: 1,3,8,3,2; 4: 1,3,4,3,2; 5: 1,3,4,3,2; 6: 1,3,4,3,2; 7: 1,3,4,3,2; 8: 1,3,7,3,2; 9: 1,3,9,3,2; 10: 1,3,9,3,2; 11: 1,3,7,3,2; 12: 1,3,4,3,2; 13: 1,3,4,3,2; 14: 1,3,4,3,2; 15: 1,3,4,3,2; 16: 1,3,8,3,2; 17: 1,3,10,3,2; 18: 1,3,10,3,2 | 6,5,6 | 12,6,6,12 | 6,5,6 | 14,4,4,14
44 | 102.375 | FFA-W3-211-numad | flat | -2.1611 | 2.3974 | 0.32881 | 0.25 |  | 0.5 | 0 | 1.1703 | 15.488 | 8.3529 | 0.63235 | 0 | 0 | 0 | 0 | -1 | 1: -1; 3: -0.51904; 4: -0.47769; 5: -0.3314; 6: -0.1858; 7: -0.14376; 9: 0; 11: 0.13746; 12: 0.17878; 13: 0.32519; 14: 0.47094; 15: 0.51292; 17: 1; 18: 1; 1: 1,3,10,3,2; 2: 1,3,10,3,2; 3: 1,3,8,3,2; 4: 1,3,4,3,2; 5: 1,3,4,3,2; 6: 1,3,4,3,2; 7: 1,3,4,3,2; 8: 1,3,7,3,2; 9: 1,3,9,3,2; 10: 1,3,9,3,2; 11: 1,3,7,3,2; 12: 1,3,4,3,2; 13: 1,3,4,3,2; 14: 1,3,4,3,2; 15: 1,3,4,3,2; 16: 1,3,8,3,2; 17: 1,3,10,3,2; 18: 1,3,10,3,2 | 6,5,6 | 12,6,6,12 | 6,5,6 | 14,4,4,14
45 | 104.5687 | FFA-W3-211-numad | flat | -2.1185 | 2.2986 | 0.33352 | 0.25 |  | 0.5 | 0 | 1.049 | 12.3904 | 7.5147 | 0.59926 | 0 | 0 | 0 | 0 | -1 | 1: -1; 3: -0.53155; 4: -0.48853; 5: -0.33598; 6: -0.18416; 7: -0.14041; 9: 0; 11: 0.13429; 12: 0.17729; 13: 0.33002; 14: 0.48205; 15: 0.52574; 17: 1; 18: 1; 1: 1,3,10,3,2; 2: 1,3,10,3,2; 3: 1,3,8,3,2; 4: 1,3,4,3,2; 5: 1,3,4,3,2; 6: 1,3,4,3,2; 7: 1,3,4,3,2; 8: 1,3,7,3,2; 9: 1,3,9,3,2; 10: 1,3,9,3,2; 11: 1,3,7,3,2; 12: 1,3,4,3,2; 13: 1,3,4,3,2; 14: 1,3,4,3,2; 15: 1,3,4,3,2; 16: 1,3,8,3,2; 17: 1,3,10,3,2; 18: 1,3,10,3,2 | 6,5,6 | 12,6,6,12 | 6,5,6 | 14,4,4,14
46 | 106.7625 | FFA-W3-211-numad | flat | -2.0489 | 2.1977 | 0.33847 | 0.25 |  | 0.5 | 0 | 1.0086 | 9.4879 | 6.6765 | 0.56618 | 0 | 0 | 0 | 0 | -1 | 1: -1; 3: -0.54454; 4: -0.50033; 5: -0.3379; 6: -0.18205; 7: -0.13126; 9: 0; 11: 0.13711; 12: 0.17544; 13: 0.33812; 14: 0.49424; 15: 0.53912; 17: 1; 18: 1; 1: 1,3,10,3,2; 2: 1,3,10,3,2; 3: 1,3,8,3,2; 4: 1,3,4,3,2; 5: 1,3,4,3,2; 6: 1,3,4,3,2; 7: 1,3,4,3,2; 8: 1,3,7,3,2; 9: 1,3,9,3,2; 10: 1,3,9,3,2; 11: 1,3,7,3,2; 12: 1,3,4,3,2; 13: 1,3,4,3,2; 14: 1,3,4,3,2; 15: 1,3,4,3,2; 16: 1,3,8,3,2; 17: 1,3,10,3,2; 18: 1,3,10,3,2 | 6,5,6 | 12,6,6,12 | 6,5,6 | 14,4,4,14
47 | 108.9562 | FFA-W3-211-numad | flat | -1.9515 | 2.0947 | 0.34375 | 0.25 |  | 0.5 | 0 | 1.0013 | 6.8867 | 5.8382 | 0.53309 | 0 | 0 | 0 | 0 | -1 | 1: -1; 3: -0.55626; 4: -0.51313; 5: -0.34585; 6: -0.17927; 7: -0.13544; 9: 0; 11: 0.1299; 12: 0.17301; 13: 0.3406; 14: 0.50752; 15: 0.5513; 17: 1; 18: 1; 1: 1,3,10,3,2; 2: 1,3,10,3,2; 3: 1,3,8,3,2; 4: 1,3,4,3,2; 5: 1,3,4,3,2; 6: 1,3,4,3,2; 7: 1,3,4,3,2; 8: 1,3,7,3,2; 9: 1,3,9,3,2; 10: 1,3,9,3,2; 11: 1,3,7,3,2; 12: 1,3,4,3,2; 13: 1,3,4,3,2; 14: 1,3,4,3,2; 15: 1,3,4,3,2; 16: 1,3,8,3,2; 17: 1,3,10,3,2; 18: 1,3,10,3,2 | 6,5,6 | 12,6,6,12 | 6,5,6 | 14,4,4,14
48 | 111.15 | FFA-W3-211-numad | flat | -1.8151 | 1.9898 | 0.3495 | 0.25 |  | 0.5 | 0 | 1 | 4.684 | 5 | 0.5 | 0 | 0 | 0 | 0 | -1 | 1: -1; 3: -0.56193; 4: -0.52746; 5: -0.3515; 6: -0.17606; 7: -0.14108; 9: 0; 11: 0.13581; 12: 0.17026; 13: 0.34659; 14: 0.52242; 15: 0.55738; 17: 1; 18: 1; 1: 1,3,10,3,2; 2: 1,3,10,3,2; 3: 1,3,8,3,2; 4: 1,3,4,3,2; 5: 1,3,4,3,2; 6: 1,3,4,3,2; 7: 1,3,4,3,2; 8: 1,3,7,3,2; 9: 1,3,9,3,2; 10: 1,3,9,3,2; 11: 1,3,7,3,2; 12: 1,3,4,3,2; 13: 1,3,4,3,2; 14: 1,3,4,3,2; 15: 1,3,4,3,2; 16: 1,3,8,3,2; 17: 1,3,10,3,2; 18: 1,3,10,3,2
49 | 114.075 | FFA-W3-211-numad | flat | -1.5679 | 1.8481 | 0.35827 | 0.25 |  | 0.5 | 0 | 1 | 2.512 | 0 | 0 | 0 | 0 | 0 | 0 | -1 | 1: -1; 3: -0.53611; 4: -0.49611; 5: -0.36024; 6: -0.22438; 7: -0.18438; 9: 0; 11: 0.17928; 12: 0.21928; 13: 0.35557; 14: 0.49187; 15: 0.53187; 17: 1; 18: 1; 1: 1,3,10,3,2; 2: 1,3,10,3,2; 3: 1,3,8,3,2; 4: 1,3,4,3,2; 5: 1,3,4,3,2; 6: 1,3,4,3,2; 7: 1,3,4,3,2; 8: 1,3,7,3,2; 9: 1,3,9,3,2; 10: 1,3,9,3,2; 11: 1,3,7,3,2; 12: 1,3,4,3,2; 13: 1,3,4,3,2; 14: 1,3,4,3,2; 15: 1,3,4,3,2; 16: 1,3,8,3,2; 17: 1,3,10,3,2; 18: 1,3,10,3,2
50 | 115.5 | FFA-W3-211-numad | flat | -1.4194 | 1.7566 | 0.36297 | 0.25 |  | 0.5 | 0 | 1 | 1.8365 | 0 | 0 | 0 | 0 | 0 | 0 | -1 | 1: -1; 3: -0.51617; 4: -0.47617; 5: -0.36487; 6: -0.25358; 7: -0.21358; 9: 0; 11: 0.20872; 12: 0.24872; 13: 0.36042; 14: 0.47213; 15: 0.51213; 17: 1; 18: 1; 1: 1,3,10,3,2; 2: 1,3,10,3,2; 3: 1,3,8,3,2; 4: 1,3,4,3,2; 5: 1,3,4,3,2; 6: 1,3,4,3,2; 7: 1,3,4,3,2; 8: 1,3,7,3,2; 9: 1,3,9,3,2; 10: 1,3,9,3,2; 11: 1,3,7,3,2; 12: 1,3,4,3,2; 13: 1,3,4,3,2; 14: 1,3,4,3,2; 15: 1,3,4,3,2; 16: 1,3,8,3,2; 17: 1,3,10,3,2; 18: 1,3,10,3,2
51 | 116.25 | FFA-W3-211-numad | flat | -1.3336 | 1.5813 | 0.36554 | 0.25 |  | 0.5 | 0 | 1 | 1.5313 | 0 | 0 | 0 | 0 | 0 | 0 | -1 | 1: -1; 3: -0.51241; 4: -0.47241; 5: -0.36728; 6: -0.26215; 7: -0.22215; 9: 0; 11: 0.21754; 12: 0.25754; 13: 0.36306; 14: 0.46858; 15: 0.50858; 17: 1; 18: 1; 1: 1,3,10,3,2; 2: 1,3,10,3,2; 3: 1,3,8,3,2; 4: 1,3,4,3,2; 5: 1,3,4,3,2; 6: 1,3,4,3,2; 7: 1,3,4,3,2; 8: 1,3,7,3,2; 9: 1,3,9,3,2; 10: 1,3,9,3,2; 11: 1,3,7,3,2; 12: 1,3,4,3,2; 13: 1,3,4,3,2; 14: 1,3,4,3,2; 15: 1,3,4,3,2; 16: 1,3,8,3,2; 17: 1,3,10,3,2; 18: 1,3,10,3,2
52 | 116.75 | FFA-W3-211-numad | flat | -1.2734 | 1.1027 | 0.3673 | 0.25 |  | 0.5 | 0 | 1 | 1.2316 | 0 | 0 | 0 | 0 | 0 | 0 | -1 | 1: -1; 3: -0.54085; 4: -0.50085; 5: -0.36888; 6: -0.23691; 7: -0.19691; 9: 0; 11: 0.19268; 12: 0.23268; 13: 0.36507; 14: 0.49747; 15: 0.53747; 17: 1; 18: 1; 1: 1,3,10,3,2; 2: 1,3,10,3,2; 3: 1,3,8,3,2; 4: 1,3,4,3,2; 5: 1,3,4,3,2; 6: 1,3,4,3,2; 7: 1,3,4,3,2; 8: 1,3,7,3,2; 9: 1,3,9,3,2; 10: 1,3,9,3,2; 11: 1,3,7,3,2; 12: 1,3,4,3,2; 13: 1,3,4,3,2; 14: 1,3,4,3,2; 15: 1,3,4,3,2; 16: 1,3,8,3,2; 17: 1,3,10,3,2; 18: 1,3,10,3,2
53 | 117 | FFA-W3-211-numad | flat | -1.2424 | 0.5 | 0.36818 | 0.25 |  | 0.5 | 0 | 1 | 1 | 0 | 0 | 0 | 0 | 0 | 0 | -1 | -1 | -0.82817 | -0.66284 | -0.62284 | -0.36906 | -0.11528 | -0.07528 | -0.052183 | 0 | 0.047222 | 0.072655 | 0.11265 | 0.36672 | 0.62078 | 0.66078 | 0.8313 | 1 | 1 | [19 empty] | 1,3,10,3,2 | 1,3,10,3,2 | 1,3,8,3,2 | 1,3,4,3,2 | 1,3,4,3,2 | 1,3,4,3,2 | 1,3,4,3,2 | 1,3,7,3,2 | 1,3,9,3,2 | 1,3,9,3,2 | 1,3,7,3,2 | 1,3,4,3,2 | 1,3,4,3,2 | 1,3,4,3,2 | 1,3,4,3,2 | 1,3,8,3,2 | 1,3,10,3,2 | 1,3,10,3,2

## bend & sweep
Pre-Bend | method -> | normal | Sweep | method -> | normal
| type -> | pchip |  | type -> | disabled
0 | 0 | 0 | 0 | 0 | 0
2.34 | 0.017927 | 0.0076612 | 2.34 | 0 | 0
4.68 | 0.041095 | 0.0099007 | 4.68 | 0 | 0
7.02 | 0.069413 | 0.012102 | 7.02 | 0 | 0
9.36 | 0.10094 | 0.013473 | 9.36 | 0 | 0
11.7 | 0.13373 | 0.014013 | 11.7 | 0 | 0
14.625 | 0.17354 | 0.01361 | 14.625 | 0 | 0
17.55 | 0.2085 | 0.011951 | 17.55 | 0 | 0
19.777 | 0.22951 | 0.0094379 | 19.777 | 0 | 0
22.004 | 0.24384 | 0.0064351 | 22.004 | 0 | 0
24.231 | 0.24981 | 0.0026802 | 24.231 | 0 | 0
26.4579 | 0.25029 | 0.00021326 | 26.4579 | 0 | 0
28.6849 | 0.2494 | -0.00039886 | 28.6849 | 0 | 0
31.1324 | 0.24749 | -0.00077835 | 31.1324 | 0 | 0
33.5798 | 0.24464 | -0.0011663 | 33.5798 | 0 | 0
36.0273 | 0.24099 | -0.0014923 | 36.0273 | 0 | 0
38.4747 | 0.23649 | -0.0018368 | 38.4747 | 0 | 0
41.0566 | 0.23153 | -0.0019223 | 41.0566 | 0 | 0
43.6384 | 0.22318 | -0.0032334 | 43.6384 | 0 | 0
46.2203 | 0.20501 | -0.0070379 | 46.2203 | 0 | 0
48.8021 | 0.17342 | -0.012236 | 48.8021 | 0 | 0
51.384 | 0.12433 | -0.019012 | 51.384 | 0 | 0
53.6887 | 0.072349 | -0.022556 | 53.6887 | 0 | 0
55.9934 | 0.013809 | -0.0254 | 55.9934 | 0 | 0
58.2981 | -0.049657 | -0.027537 | 58.2981 | 0 | 0
60.6028 | -0.11436 | -0.028074 | 60.6028 | 0 | 0
62.9076 | -0.18381 | -0.030132 | 62.9076 | 0 | 0
65.2601 | -0.26957 | -0.036456 | 65.2601 | 0 | 0
67.6127 | -0.36837 | -0.041998 | 67.6127 | 0 | 0
69.9652 | -0.48161 | -0.048132 | 69.9652 | 0 | 0
72.3177 | -0.60359 | -0.051852 | 72.3177 | 0 | 0
74.6703 | -0.73337 | -0.055168 | 74.6703 | 0 | 0
76.9023 | -0.8602 | -0.056824 | 76.9023 | 0 | 0
79.1342 | -0.98957 | -0.057963 | 79.1342 | 0 | 0
81.3662 | -1.1197 | -0.058317 | 81.3662 | 0 | 0
83.5981 | -1.2568 | -0.061403 | 83.5981 | 0 | 0
85.8301 | -1.4016 | -0.064884 | 85.8301 | 0 | 0
88.0621 | -1.5532 | -0.067899 | 88.0621 | 0 | 0
90.294 | -1.711 | -0.070732 | 90.294 | 0 | 0
93.6 | -1.9546 | -0.073692 | 93.6 | 0 | 0
95.7938 | -2.1217 | -0.076141 | 95.7938 | 0 | 0
97.9875 | -2.2925 | -0.077854 | 97.9875 | 0 | 0
100.1813 | -2.4671 | -0.079591 | 100.1813 | 0 | 0
102.375 | -2.648 | -0.082464 | 102.375 | 0 | 0
104.5687 | -2.8349 | -0.085222 | 104.5687 | 0 | 0
106.7625 | -3.028 | -0.087991 | 106.7625 | 0 | 0
108.9562 | -3.2265 | -0.090488 | 108.9562 | 0 | 0
111.15 | -3.4307 | -0.093112 | 111.15 | 0 | 0
114.075 | -3.7111 | -0.095834 | 114.075 | 0 | 0
115.5 | -3.8518 | -0.098784 | 115.5 | 0 | 0
116.25 | -3.9259 | -0.098784 | 116.25 | 0 | 0
116.75 | -3.9753 | -0.098784 | 116.75 | 0 | 0
117 | -4 | -0.098784 | 117 | 0 | 0

## SW
Spar cap | [5 empty] | Shear Web
Station | [5 empty] | Station
~ | SW1 |  | SW2 |  | Sparcap linear width | ~ | SW1 |  | SW2 |  | Linear width
1 | 0.28828 | 0.55328 | 0.4554 | 0.71958 | 0.9 | 1 | 0.30616 | 0.57254 | 0.43615 | 0.7019 | 0.7
2 | 0.27609 | 0.53972 | 0.44167 | 0.70703 | 0.9 | 2 | 0.29362 | 0.55904 | 0.42244 | 0.68916 | 0.7
3 | 0.26544 | 0.51782 | 0.42988 | 0.68602 | 0.9 | 3 | 0.28293 | 0.53734 | 0.41083 | 0.66805 | 0.7
4 | 0.25971 | 0.48705 | 0.42389 | 0.65507 | 0.9 | 4 | 0.27714 | 0.50643 | 0.40496 | 0.63698 | 0.7
5 | 0.25656 | 0.45157 | 0.42094 | 0.61819 | 0.9 | 5 | 0.27402 | 0.47067 | 0.40204 | 0.60017 | 0.7
6 | 0.25477 | 0.41561 | 0.41932 | 0.57988 | 0.9 | 6 | 0.27238 | 0.43436 | 0.4004 | 0.56206 | 0.7
7 | 0.2526 | 0.3756 | 0.41647 | 0.53647 | 0.9 | 7 | 0.27022 | 0.39386 | 0.39773 | 0.51896 | 0.7
8 | 0.24734 | 0.34296 | 0.40922 | 0.50101 | 0.9 | 8 | 0.26483 | 0.36083 | 0.39075 | 0.4838 | 0.7
9 | 0.24119 | 0.32232 | 0.4013 | 0.47888 | 0.9 | 9 | 0.25857 | 0.33998 | 0.38307 | 0.46171 | 0.7
10 | 0.23563 | 0.30461 | 0.39454 | 0.4601 | 0.9 | 10 | 0.25292 | 0.32216 | 0.3765 | 0.44305 | 0.7
11 | 0.23044 | 0.28964 | 0.38883 | 0.44472 | 0.9 | 11 | 0.2477 | 0.30708 | 0.3709 | 0.42765 | 0.7
12 | 0.22622 | 0.27766 | 0.38478 | 0.43314 | 0.9 | 12 | 0.24351 | 0.29518 | 0.36688 | 0.41603 | 0.7
13 | 0.22242 | 0.26736 | 0.38216 | 0.42446 | 0.9 | 13 | 0.23987 | 0.28504 | 0.36415 | 0.40714 | 0.7
14 | 0.21856 | 0.25769 | 0.38083 | 0.41783 | 0.9 | 14 | 0.23632 | 0.27566 | 0.36256 | 0.40017 | 0.7
15 | 0.2147 | 0.24918 | 0.38075 | 0.41348 | 0.9 | 15 | 0.2329 | 0.26761 | 0.36208 | 0.39536 | 0.7
16 | 0.21112 | 0.24166 | 0.3817 | 0.4108 | 0.9 | 16 | 0.22983 | 0.26062 | 0.36253 | 0.39214 | 0.7
17 | 0.20764 | 0.23448 | 0.38333 | 0.40899 | 0.9 | 17 | 0.22691 | 0.25402 | 0.36357 | 0.38972 | 0.7
18 | 0.20435 | 0.22761 | 0.38537 | 0.40774 | 0.9 | 18 | 0.22424 | 0.24778 | 0.36506 | 0.38785 | 0.7
19 | 0.20076 | 0.22093 | 0.38686 | 0.40639 | 0.9 | 19 | 0.22122 | 0.24169 | 0.366 | 0.38591 | 0.7
20 | 0.19701 | 0.21447 | 0.38776 | 0.40481 | 0.9 | 20 | 0.218 | 0.23576 | 0.36639 | 0.38377 | 0.7
21 | 0.1927 | 0.20769 | 0.3884 | 0.40318 | 0.9 | 21 | 0.21425 | 0.22955 | 0.36649 | 0.38157 | 0.7
22 | 0.18825 | 0.201 | 0.38918 | 0.40189 | 0.9 | 22 | 0.2104 | 0.22345 | 0.36671 | 0.37968 | 0.7
23 | 0.18449 | 0.19544 | 0.39032 | 0.40133 | 0.9 | 23 | 0.2072 | 0.21844 | 0.36731 | 0.37855 | 0.7
24 | 0.18087 | 0.19017 | 0.39178 | 0.40122 | 0.9 | 24 | 0.20415 | 0.21374 | 0.36821 | 0.37786 | 0.7
25 | 0.1774 | 0.18519 | 0.39356 | 0.40153 | 0.9 | 25 | 0.20129 | 0.20933 | 0.36942 | 0.37757 | 0.7
26 | 0.1744 | 0.18084 | 0.39592 | 0.40257 | 0.9 | 26 | 0.19889 | 0.20557 | 0.3712 | 0.378 | 0.7
27 | 0.17167 | 0.17689 | 0.39868 | 0.4041 | 0.9 | 27 | 0.19679 | 0.20222 | 0.37337 | 0.37892 | 0.7
28 | 0.1695 | 0.17361 | 0.40219 | 0.40648 | 0.9 | 28 | 0.19527 | 0.19956 | 0.37626 | 0.38066 | 0.7
29 | 0.1672 | 0.17034 | 0.40568 | 0.40897 | 0.9 | 29 | 0.19363 | 0.19691 | 0.37912 | 0.3825 | 0.7
30 | 0.16546 | 0.16773 | 0.4099 | 0.41228 | 0.9 | 30 | 0.19257 | 0.19495 | 0.38269 | 0.38514 | 0.7
31 | 0.16389 | 0.16532 | 0.4145 | 0.41602 | 0.9 | 31 | 0.1917 | 0.19321 | 0.38663 | 0.38819 | 0.7
32 | 0.16342 | 0.16273 | 0.4198 | 0.42053 | 0.9 | 32 | 0.19127 | 0.19201 | 0.39122 | 0.39198 | 0.7
33 | 0.16163 | 0.16163 | 0.42517 | 0.42517 | 0.9 | 33 | 0.19091 | 0.19091 | 0.39589 | 0.39589 | 0.7
34 | 0.16074 | 0.16005 | 0.43112 | 0.43038 | 0.9 | 34 | 0.1908 | 0.19006 | 0.40109 | 0.40033 | 0.7
35 | 0.15983 | 0.15839 | 0.43751 | 0.43598 | 0.9 | 35 | 0.19073 | 0.18919 | 0.4067 | 0.4051 | 0.7
36 | 0.15896 | 0.15675 | 0.44427 | 0.44191 | 0.9 | 36 | 0.19073 | 0.18836 | 0.41263 | 0.41017 | 0.7
37 | 0.15815 | 0.15506 | 0.45144 | 0.44815 | 0.9 | 37 | 0.19084 | 0.18751 | 0.41895 | 0.4155 | 0.7
38 | 0.1572 | 0.15325 | 0.45891 | 0.45473 | 0.9 | 38 | 0.19086 | 0.1866 | 0.42112 | 0.42552 | 0.7
39 | 0.15607 | 0.15128 | 0.46171 | 0.46674 | 0.9 | 39 | 0.19077 | 0.18557 | 0.4324 | 0.42706 | 0.7
40 | 0.15351 | 0.14768 | 0.47875 | 0.47271 | 0.9 | 40 | 0.18989 | 0.18353 | 0.44285 | 0.4364 | 0.7
41 | 0.15153 | 0.14522 | 0.4875 | 0.48104 | 0.9 | 41 | 0.18914 | 0.18223 | 0.45044 | 0.4435 | 0.7
42 | 0.14924 | 0.14281 | 0.49054 | 0.49703 | 0.9 | 42 | 0.1882 | 0.18111 | 0.45868 | 0.45165 | 0.7
43 | 0.14666 | 0.14024 | 0.50753 | 0.50117 | 0.89999 | 43 | 0.18709 | 0.17998 | 0.46774 | 0.4608 | 0.7
44 | 0.14376 | 0.13746 | 0.51904 | 0.51292 | 0.89989 | 44 | 0.1858 | 0.17878 | 0.47769 | 0.47094 | 0.7
45 | 0.14041 | 0.13429 | 0.53155 | 0.52574 | 0.89944 | 45 | 0.18416 | 0.17729 | 0.48853 | 0.48205 | 0.7
46 | 0.13126 | 0.13711 | 0.54454 | 0.53912 | 0.89595 | 46 | 0.18205 | 0.17544 | 0.50033 | 0.49424 | 0.7
47 | 0.13544 | 0.1299 | 0.55626 | 0.5513 | 0.8822 | 47 | 0.17927 | 0.17301 | 0.51313 | 0.50752 | 0.7
48 | 0.14108 | 0.13581 | 0.56193 | 0.55738 | 0.83824 | 48 | 0.17606 | 0.17026 | 0.52746 | 0.52242 | 0.7
49 | 0.18438 | 0.17928 | 0.53611 | 0.53187 | 0.6509 | 49 | 0.17102 | 0.16607 | 0.5493 | 0.54522 | 0.7
50 | 0.21358 | 0.20872 | 0.51617 | 0.51213 | 0.53229 | 50 | 0.16563 | 0.16121 | 0.56362 | 0.56009 | 0.7
51 | 0.22215 | 0.21754 | 0.51241 | 0.50858 | 0.45964 | 51 | 0.14582 | 0.1419 | 0.58797 | 0.58493 | 0.7
52 | 0.19691 | 0.19268 | 0.54085 | 0.53747 | 0.37979 | 52 | 0.050774 | 0.048599 | 0.68524 | 0.68336 | 0.7
53 | 0.07528 | 0.072655 | 0.66284 | 0.66078 | 0.294

## BOM
NUMAD | 68076.9794
IEA 15 MW Report | 65250
% Difference NuMAD to Report | 4.333%
Material | NuMAD Mass | NuMAD mass percentage
Gelcoat | 677.1888 | 0.9947%
Uni-axial Fiberglass, LE and TE Reinforcements | 1878.706 | 2.76%
Unidirectional Carbon, Spar | 2376.1813 | 3.49%
Bi-axial Fiberglass, Webs | 1110.859 | 1.632%
Tri-axial Fiberglass, Skins and Root Build-up | 33377.12 | 49.03%
Medium Density Foam | 3635.0658 | 5.34%
Resin | 25021.8585 | 36.76%
Total | 68076.9794 | 100%
Material | fwf | NUMAD-with resin | NUMAD-dry | NUMAD resin
Gelcoat | 1 | 677.1888 | 677.1888 | 0
Uni-axial Fiberglass, LE and TE Reinforcements | 0.74507 | 2521.522 | 1878.706 | 642.816
Unidirectional Carbon, Spar | 0.15889 | 14954.8553 | 2376.1813 | 12578.674
Bi-axial Fiberglass, Webs | 0.74507 | 1490.9493 | 1110.859 | 380.0903
Tri-axial Fiberglass, Skins and Root Build-up | 0.74507 | 44797.3982 | 33377.12 | 11420.2782
Medium Density Foam | 1 | 3635.0658 | 3635.0658 | 0
Total |  | 68076.9794 | 43055.1209 | 25021.8585